## i2c_buses
Device | Ref_Des | I2C_Bus | Addr(7bit) | Addr(8bit) | Status | Chip Module
ClkGen | U87 | 1 | 0x6A | 0xD4 |  | Si5332-AM1
ClkGen | U88 | 1 | 0x6B | 0xD6 |  | Si5332-AM1
DebugIOexpander | U1 | 0 | 0x77 | 0xEE | NA | ???
eePROM | U59 | 0 | 0x50 | 0xA0 |  | AT24C01C
GPIO | U146 | 0 | 0x74 | 0xE8 |  | TCA9539-Q1
GPIO | U104 | 0 | 0x75 | 0xEA |  | TCA9539-Q1
GPIO | U103 | 0 | 0x76 | 0xEC |  | TCA9539-Q1
PMIC_BUCK | U50 | 0 | 0x28 | 0x50 |  | MPF53BDAMMA1ES
PMIC_Main | U54 | 4 | 0x20 | 0x40 |  | MVR5510AMDALES
PMIC_Safety | U54 | 4 | 0x21 | 0x42 |  | MVR5510AMDALES
PS | U33 | 1 | 0x33 | 0x66 |  | TPS62872Y2QWRXSRQ1
PS | A_U26 | 1 | 0x40 | 0x80 |  | TPS62870Y0QWRXSRQ1
PS | A_U18 | 1 | 0x43 | 0x86 |  | TPS62870Y0QWRXSRQ1
PS | A_U100 | 1 | 0x46 | 0x8C |  | TPS62876B1QWRZVRQ1
PS | U32 | 2 | 0x30 | 0x60 |  | TPS62872Y2QWRXSRQ1
PS | B_U26 | 2 | 0x40 | 0x80 |  | TPS62870Y0QWRXSRQ1
PS | B_U18 | 2 | 0x43 | 0x86 | NC | TPS62870Y0QWRXSRQ1
PS | U34 | 2 | 0x43 | 0x86 |  | TPS62870Y1QWRXSRQ1
PS | B_U100 | 2 | 0x46 | 0x8C |  | TPS62876B1QWRZVRQ1
Temp_Sensor | U60 | 0 | 0x48 | 0x90 |  | TMP75BQDGKRQ1
Temp_Sensor | U62 | 0 | 0x49 | 0x92 |  | TMP75BQDGKRQ1
Temp_Sensor | U64 | 0 | 0x4A | 0x94 |  | TMP75BQDGKRQ1
Temp_Sensor | U61 | 0 | 0x4C | 0x98 |  | TMP75BQDGKRQ1
USS | U91 | 1 | 0x75 | 0xEA | NA | Not in drawing (???)
VM | U148 | 0 | 0x33 | 0x66 |  | TPS389008M64RTERQ1
VM | U114 | 0 | 0x34 | 0x68 |  | TPS389008M64RTERQ1
VM | U95 | 0 | 0x35 | 0x6A |  | TPS389008M64RTERQ1
VM | U94 | 0 | 0x36 | 0x6C |  | TPS389008M64RTERQ1
VM | U93 | 0 | 0x37 | 0x6E |  | TPS389008M64RTERQ1